## PLANILHA CIVIL PISCINA
OBRA: COMPLEXO AQUÁTICO
FORNECEDOR:
ITEM | DESCRIÇÃO | UNID | QUANT. ORIENTATIVA | QUANT. CONSTRUTORA | PREÇO |  | PREÇO UNITÁRIO | TOTAL
[5 empty] | MATERIAL | MDO
1 | CUSTOS ADMINISTRATIVOS | [6 empty] | 0
1.1 | EMISSÃO DE ASSINATURA DE RESPONSABILIDADE TÉCNICA PELA EXECUÇÃO DA OBRA | VB | 1 |  |  |  | 0 | 0
1.2 | FORNECIMENTO DE SEGURO DE OBRA CIVIL CRUZADA | VB | 1 |  |  |  | 0 | 0
1.3 | PTS, APR, PPRA, PCMSO, ASOS | VB | 1 |  |  |  | 0 | 0
1.4 | ENGENHEIRO - PERÍODO INTEGRAL | MÊS | 3 |  |  |  | 0 | 0
1.5 | TÉCNICO DE SEGURANÇA - PART TIME | MÊS | 3 |  |  |  | 0 | 0
2 | SERVIÇOS PRELIMINARES | [6 empty] | 0
2.1 | CONSIDERAR TOPOGRAFIA PARA GARANTIR AS MEDIDAS DE PROJETO, DURANTE TODO PROCESSO CONSTRUTIVO. | VB | 1 |  |  |  | 0 | 0
2.2 | TAPUME ISOLANDO TODA A OBRA | ML | 210 |  |  |  | 0 | 0
3 | DEMOLIÇÕES E PROTEÇÕES | [6 empty] | 0
3.1 | REMOÇÃO DE REVESTIMENTO CERÂMICO E CAMADA DE REGULARIZAÇÃO | M² | 315 |  |  |  | 0 | 0
3.2 | REMOÇÃO DE REVESTIMENTO FUNDO DA PISCINA | M² | 1250 |  |  |  | 0 | 0
3.3 | REMOÇÃO DE GRANITO BORDA DA PISCINA 100 ML POR H= 20 CM. | M² | 20 |  |  |  | 0 | 0
3.4 | REMOÇÃO GRANITO DE BORDA | M² | 150 |  |  |  | 0 | 0
3.5 | CORTE E DESCARTE DE TODA A TUBULAÇÃO HIDRÁULICA EXISTENTE | VB | 1 |  |  |  | 0 | 0
3.6 | DESCARTE E CAÇAMBA ESTACIONÁRIA PARA REMOÇÃO DE ENTULHO DURANTE TODA A OBRA | CÇ | 20 |  |  |  | 0 | 0
4 | REGULARIZAÇÕES | [6 empty] | 0
4.1 | REGULARIZAÇÃO DE PAREDES LATERAIS DA PISCINA - OBS: ARGAMASSA DE REGULARIZAÇÃO ESPECIFICADA E FORNECIDA PELO CLUBE. | M² | 315 |  |  |  | 0 | 0
4.2 | LIXAMENTO E REGULARIZAÇÃO DO FUNDO DA PISCINA - OBS: ARGAMASSA DE REGULARIZAÇÃO ESPECIFICADA E FORNECIDA PELO CLUBE. | M² | 1250 |  |  |  | 0 | 0
4.3 | FECHAMENTO "QUEBRA ONDAS" | M³ | 2.4 |  |  |  | 0 | 0
4.4 | FECHMENTO DE VISORES DE VIDRO | M³ | 1 |  |  |  | 0 | 0
4.5 | FECHAMENTO DE FUROS DE ILUMINAÇÃO | M³ | 1 |  |  |  | 0 | 0
5 | CANALETAS | [6 empty] | 0
5.1 | EXECUÇÃO DE CORTES NO PISO E REGULARIZAÇÃO CANALETAS, H= 18 CM L=40 CM C=100ML. | ML | 100 |  |  |  | 0 | 0
5.2 | EXECUÇÃO DE CORTES NO PISO E REGULARIZAÇÃO CANALETAS, H= 10 CM L=40 CM C=50ML. | ML | 50 |  |  |  | 0 | 0
5.3 | CONCRETAGEM DE CANALETAS APÓS INSTALAÇÃO DE CALHAS, H= 18 CM L=20CM C= 100ML. | M² | 100 |  |  |  | 0 | 0
5.4 | CONCRETAGEM DE CANALETAS APÓS INSTALAÇÃO DE CALHAS, H= 10 CM L=20CM C= 50ML. | M² | 50 |  |  |  | 0 | 0
6 | FURAÇÕES TÉCNICAS | [6 empty] | 0
6.1 | EXECUÇÃO DE FURAÇÃO TÉCNICA PARA INSTALAÇÃO DE ESCADAS, 8 FUROS DE 40MM. | UNI | 8 |  |  |  | 0 | 0
6.2 | EXECUÇÃO DE FURAÇÃO TÉCNICA PARA RETORNO, 44 FUROS DE 50MM. | UNI | 44 |  |  |  | 0 | 0
7.1 | EXECUÇÃO DE FURAÇÃO TÉCNICA PARA ASPIRAÇÃO, 4 FUROS DE 50MM. | UNI | 4 |  |  |  | 0 | 0
7.2 | EXECUÇÃO DE FURAÇÃO TÉCNICA PARA CALHAS PERIMETRAIS, 42 FUROS DE 100MM. | UNI | 42 |  |  |  | 0 | 0
7.3 | EXECUÇÃO DE FURAÇÃO TÉCNICA PARA RALOS DE FUNDO, 8 FUROS 110MM. | UNI | 8 |  |  |  | 0 | 0
7.4 | EXECUÇÃO DE CAIXA NO FUNDO DA PISCINA PARA RALOS DE FUNDO, 52X52CM H=40 CM. | UNI | 8 |  |  |  | 0 | 0
8 | IMPERMEABILIZAÇÃO | [6 empty] | 0
8.1 | REGULARIZAÇÃO DE MANTA ONDE HOUVER DANOS POR RETIRADA DE GRANITO | M² | 83 |  |  |  | 0 | 0
9 | GRANITOS | [6 empty] | 0
9.1 | INSTALAÇÃO DE GRANITO AO REDOR DAS NOVAS CALHAS - OBS: GRANITO A SER FORNECIDO PELO CLUBE | M² | 83 |  |  |  | 0 | 0
10 | LIMPEZA E PAISAGISMO | [6 empty] | 0
10.1 | LIMPEZA PERMANENTE DE OBRA | MÊS | 3 |  |  |  | 0 | 0
11 | OMISSOS | [6 empty] | 0
11.1 | APOIO DE PÉ - LADO 25M
11.1.1 | EXECUÇÃO DE FURO EM CONCRETO Ø12MM X 10,5CM - COM FURADEIRA | UNID | 804 |  |  |  | 0 | 0
11.1.2 | APLICAÇÃO DE ADESIVO EPOXI COMPOUND | KG | 161 |  |  |  | 0 | 0
11.1.3 | AÇO CA50 (MATERIAL) | KG | 250 |  |  |  | 0 | 0
11.1.4 | FORMA + ESCORAMENTO (MATERIAL) | M² | 25 |  |  |  | 0 | 0
11.1.5 | CONCRETO FCK 30MPA (DOSADO NA OBRA) | M³ | 1.19 |  |  |  | 0 | 0
| TOTAL CIVIL | [6 empty] | 0
IMPORTANTE:
A. TODOS OS QUANTITATIVOS DE MATERIAIS ESTÃO SEM ACRÉSCIMO DE PERDAS DE INSTALAÇÃO. É DE RESPONSABILIDADE DA CONSTRUTORA ACRESCER ESSA PORCENTAGEM DE ACORDO COM A SUA NECESSIDADE
B. É DE RESPONSABILIDADE DA CONSTRUTORA INCLUIR TODOS OS ITENS QUE ACHAR NECESSÁRIO PARA A CORRETA EXECUÇÃO DA OBRA DENTRO DOS OMISSOS.
C. TODO MATERIAL QUE FOR ALTERADO DO ESPECIFICADO DEVERÁ PASSAR POR APROVAÇÃO DA ÁREA DE PLANEJAMENTO DO CLUBE, SENDO PREMISSA O FORNECIMENTO DO PRODUTO ESPECIFICADO.